## Лист1
"SANA-2015". Версия 17.4 от 02.10.17 г.
Иcходные данные по локальной смете
№ п/п | Показатели
1 | 2
Заказ № 8-2017 Строительство канализационных очистных сооружений в п. Таукент Созакского района ЮКО
Регион Южно-Казахстанская обл.
Текущие цены с 01.10.17 г, тенге
НДС 12 %
Накладные расходы II уровня ННР-205 4 %
Накладные расходы для УСН ННР305 71 %
Временные (табл.1 п. 47) 2,9 %
Коэф. к временным 1,0
Темп. зона для зимних II, коэф. к нормам 0,7 (прил. п.14б)
Коэф-т на ветер не введен
Зимние (табл.3 п. VIII.4ж) 1,6*0,7= 1,12 %
Резерв средств Заказчика 2 %
Объект № 3-3 Павильон технический 10х4,6 м
Смета № 3-3-1 Общестроительные работы РП
Сметная прибыль 8 %
Коэф. на ЗП 1,00
Коэф. к накладн. расходам 1,00
Коэф. к условиям пр-ва строительных работ 1,00
Коэф. к условиям пр-ва ремонтно-строит. работ 1,00
Коэф. к условиям пр-ва монтажных работ 1,00
Коэф. к объему в смете 1
Коэф. для учета в объектной смете 1
С. Туляев
Раздел 1 Монтажные работы
1 Фундаменты
1 | 11-010101-0313 56,94 (Коб=0,97)
2 | 11-010205-0301 Грунты 1 группы. Доработка вручную в траншеях глубиной до 2 м без креплений с откосами 1,71
3 | 11-010104-0404 45,552 (Коб=0,8)
4 | 11-010201-0501 45,552 (Коб=0,8)
5 | 11-010205-0501 45,552 (Коб=0,2)
6 | 11-060101-0101 3,15
7 | 11-060101-0120 16,2
Ресурс удален 21-050307-1013
8 | 21-050309-0303 0,26219
9 | 11-060301-0408 Детали ЗД-1 закладные весом до 20 кг. Установка 0,02652
10 | 11-060101-0115 13,5
Ресурс удален 21-050307-1013
11 | 21-050309-0303 Сетки С-1 арматурные сварные из арматурной стали А-III (А400), диаметром от 6 до 40 мм ГОСТ 23279-2012 1,4418
2 Металлический каркас и ограждающие конструкции
12 | 11-090301-0201 (Стойки Ст1) Колонны одноэтажных и многоэтажных зданий и крановых эстакад высотой до 25 м цельного сечения массой до 1 т. Монтаж 0,341
13 | 21-060801-0301 Отдельные конструктивные элементы зданий и сооружений с преобладанием круглых труб, средняя масса сборочной единицы до 0,1 т 0,341 387497,12*1,04 (Кстм=1,04)
14 | 11-090501-0202 0,341
15 | 11-090302-0401 Балки и прогоны при шаге ферм до 12 м при высоте здания до 25 м. Монтаж ОбФ5=0.344+0.202 = 0,546
16 | 21-060801-0302 Отдельные конструктивные элементы зданий и сооружений с преобладанием круглых труб, средняя масса сборочной единицы от 0,1 до 0,5 т 0,344
17 | 21-060801-0101 0,202
18 | 11-090501-0204 ОбФ5=0.344+0.202 = 0,546
19 | 11-090402-0104 55,62
Ресурс заменен 21-060201-0801->21-060201-0207 Oб= 1
Ресурс удален 21-060201-0801
20 | 11-090401-0203 52
Ресурс заменен 21-060201-0801->21-060201-0408 Oб= 1
Ресурс удален 21-060201-0801
21 | 21-060903-2701 ОбФ6=0.25*29.6+0.2*29+0.25*9.4+0.2*9.4+0.2*25.2+0.2*25.2+0.15*25.2 = 31,29
22 | 21-130208-0403 ОбФ7=32+83 = 115
23 | 21-130208-0207 ОбФ8=24+63 = 87
24 | 21-130208-0410 Саморезы ГОСТ 1147-80 по металлу, размерами 4,2 мм х 76 мм 50
25 | 21-130205-0501 49
3 Заполнения оконных и дверных проемов
26 | 11-100501-0103 1,4
27 | 21-090201-0102 1,4
28 | 11-100501-0202 ОбФ3=2.1*1.5 = 3,15 (Коб=3)
29 | 21-090202-1203 Блоки дверные наружные из ПВХ профилей глухие ДПН 21-15, двупольные, с заполнением панелями или другими непрозрачными материалами ГОСТ 30970-2014 ОбФ3=2.1*1.5 = 3,15 (Коб=3)
30 | 11-100501-0201 ОбФ4=2.1*0.91 = 1,911 (Коб=3)
31 | 21-090202-1102 ОбФ4=2.1*0.91 = 1,911 (Коб=3)
* * * * *